## Sheet1
绘图及财会实训室改造装修项目工程量清单
序号 | 项 目 名 称 | 单位 | 工程量 | 全费用综合单价 | 合计 | 说明
财会实训室
1 | 窗帘保护性拆除后重新安装 | 项 | 1 |  |  | 拆除人工费，及安装人工费
2 | 讲台拆除 | ㎡ | 7.5 |  |  | 红砖讲台拆除，及板楼费，外运费(五楼人工搬运，无电梯)
3 | 地面修复 | ㎡ | 7.5 |  |  | 地面水泥砂浆修复，找平，人工及材料费
4 | 现场桌椅搬动及保护 | 项 | 1 |  |  | 人工费，搬至甲方指定地点
5 | 踢脚线拆除 | ㎡ | 44.7 |  |  | 墙面踢脚线拆除人工费，及搬楼费，外运费(五楼人工搬运，无电梯)
6 | 踢脚线修补 | ㎡ | 44.7 |  |  | 人工费及水泥砂浆费用
7 | 水泥自流平 | ㎡ | 128.8 |  |  | 人工及材料费
8 | 塑胶地板 | ㎡ | 128.8 |  |  | 同质透心地胶，含人工及材料费
9 | 窗帘盒 | 米 | 13.5 |  |  | 大芯板打底，人工及材料费
10 | 封窗户 | 米 | 6.4 |  |  | 轻钢龙骨架，双面封石膏板
11 | 不锈钢踢脚线 | 米 | 44.7 |  |  | 大芯板打底，不锈钢黑色拉丝踢脚线，人工及材料费
12 | 墙顶面刮腻子粉打磨 | ㎡ | 267 |  |  | 基层处理，石膏板接缝，嵌缝石膏粉，接缝纸袋，“绿舟”腻子刮两边，高级灯光打磨，人工及材料费（门洞窗口不计入面积）高度：10.5米
13 | 乳胶漆 | ㎡ | 267 |  |  | 立邦或同品牌，人工及材料费（门洞窗口不计入面积）高度：9.5米
14 | LED平板灯 | 盏 | 18 |  |  | LED平板灯，规格：100*1200，人工及材料费
15 | 筒灯 | 盏 | 22 |  |  | LED筒灯7W，人工及材料费
16 | 墙后背景造型 | ㎡ | 61.8 |  |  | 按设计样式造型
17 | 侧边背景造型 | ㎡ | 17.2 |  |  | 按设计样式造型
18 | 硅胶灯 | 米 | 22.3 |  |  | 硅胶灯，人工及材料费
19 | 包水管 | 米 | 3.4 |  |  | 石膏板包水管，人工及材料费
20 | LED灯槽 | 米 | 22 |  |  | 大芯板打底，石膏板封面，人工及材料费
21 | LED蓝色灯带 | 米 | 22 |  |  | LED灯带，人工及材料费
22 | 开关（两开） | 个 | 2 |  |  | 公牛或罗格朗，人工及材料费
23 | 2.5BV电线 | 米 | 600 |  |  | 昆明电缆厂电线，2.5MMBV线，人工及材料费
24 | 4.0BV电线 | 米 | 600 |  |  | 昆明电缆厂电线，4.0MMBV线，人工及材料费
25 | 6.0BV电线 | 米 | 300 |  |  | 昆明电缆厂电线，6.0MMBV线，人工及材料费
26 | 线管 | 米 | 600 |  |  | 联塑线管，直径2.0，人工及材料费
27 | 开槽粉槽 | 米 | 50 |  |  | 墙面及瓷砖地面开槽粉槽，人工及辅料
28 | 插座（多孔） | 个 | 60 |  |  | 公牛或罗格朗
29 | 插座（五孔） | 个 | 3 |  |  | 公牛或罗格朗
30 | 双排40位配电箱供应制作安装 | 套 | 1 |  |  | 配电箱箱体，40位模数配电箱，包含总开；分路空开；插座空开必须带漏报，空开正泰、德力西
小计
绘图实训室
1 | 墙面封铝合金隔墙 | ㎡ | 38.8 |  |  | 铝合金1.4CM厚度，10MM钢化玻璃，人工及材料费
2 | 钢材方管 | 米 | 37.5 |  |  | 国标50MM*100MM*4MM方管，刚才表面除锈，刷2遍防锈漆，钢架满焊含承重结构件，人工及材料费
3 | 轻钢龙骨隔墙 | ㎡ | 47.5 |  |  | 放线打眼，轻钢龙骨架打底，双面封泰山石膏板，人工及材料费
4 | 墙面及造型处加固 | ㎡ | 95 |  |  | 墙面及造型处9MM阻燃板加固，人工及材料费
5 | 长鸿艺术玻璃 | 米 | 12 |  |  | 10MM长鸿艺术玻璃，宽度：75CM，人工及材料费
6 | 玻璃边框固定 | 米 | 56 |  |  | 大芯板打底，封石膏板，人工及材料费
7 | 玻璃门 | 樘 | 4 |  |  | 8MM钢化玻璃，铝合金玻璃门框，含玻璃打孔，人工及材料费
8 | 拉手 | 付 | 4 |  |  | 烤漆或不锈钢拉手，人工及材料费
9 | 地弹簧 | 付 | 4 |  |  | 品牌地弹簧，地面瓷砖开槽，预埋，修复，人工费及材料费
10 | 墙面毛毡墙 | ㎡ | 17 |  |  | 墙面9MM阻燃板打底，封镀锌铁皮，外粘灰色毛毡，人工及材料费
11 | 墙面毛毡不锈钢边框 | 米 | 36 |  |  | 墙面大芯板打底，黑色不锈钢拉丝条饰面，人工及材料费
12 | 石膏板刮腻子粉打磨 | ㎡ | 100 |  |  | 基层处理，石膏板接缝，嵌缝石膏粉，接缝纸袋，“绿舟”腻子刮两边，高级灯光打磨，人工及材料费（门洞窗口不计入面积）高度：10.5米
13 | 石膏板刷乳胶漆 | ㎡ | 100 |  |  | 立邦或同品牌，人工及材料费（门洞窗口不计入面积）高度：10.5米
14 | 其他墙面腻子粉乳胶漆 | ㎡ | 55 |  |  | 墙面局部修补，打磨，立邦或同品牌，人工及材料费
15 | 踢脚线 | 米 | 22 |  |  | 广东品牌材料，人工费及辅料费，含踢脚线材料费
16 | 布幔钢丝绳 | 米 | 35 |  |  | 布幔钢丝绳，含钢丝套锁，及钢丝套钩固定，人工及材料费（钢丝直径根据布幔重量计算）
17 | 布幔 | 米 | 102 |  |  | 防尘布幔，人工及材料费，宽度1米(不含褶皱），人工及材料费，含封边固定
18 | 墙面壁灯 | 盏 | 16 |  |  | 墙面艺术壁灯(人工及材料费）
19 | 室内给排水 | ㎡ | 125 |  |  | 人工及材料费，给排水：联塑，线管：联塑，电线：昆明电缆厂电线
20 | 开关 | 个 | 2 |  |  | 公牛或罗格朗，人工及材料费
21 | 插座 | 个 | 12 |  |  | 公牛或罗格朗，人工及材料费
22 | 洗手台盆 | 套 | 1 |  |  | 洗手台盆及龙头，人工及材料费
小计
合计